## F4_RG
STM32F405RGT
PA | 0 | TIM2_CH1 | PB | 0 | TIM3_CH3 | PC | 0 | D0 |  |  |  | PH | 0 | OSC
PA | 1 | TIM2_CH2 | PB | 1 | TIM3_CH4 | PC | 1 | D1 |  |  |  | PH | 1 | OSC
PA | 2 | LED6 | PB | 2 | BOOT | PC | 2 | D2 | PD | 2 | LED2
PA | 3 | LED8 | PB | 3 | JTDO | PC | 3 | D3
PA | 4 | LED3 | PB | 4 | NJTRST | PC | 4 | D4
PA | 5 | KEY | PB | 5 | LED4 | PC | 5 | D5
PA | 6 | TIM3_CH1 | PB | 6 | I2C1_SCL | PC | 6 | D6
PA | 7 | TIM3_CH2 | PB | 7 | I2C1_SDA | PC | 7 | D7
PA | 8 | LED1 | PB | 8 | LED7 | PC | 8 | SCL
PA | 9 | USART1_Tx | PB | 9 | LED5 | PC | 9 | SDA
PA | 10 | USART1_Rx | PB | 10 | USART3_Tx | PC | 10 | VSYN
PA | 11 | NRF_CE | PB | 11 | USART3_Rx | PC | 11 | WRST
PA | 12 | NRF_IRQ | PB | 12 | NRF_CSN | PC | 12 | WEN
PA | 13 | JTMS | PB | 13 | NRF_SCL | PC | 13 | RRST
PA | 14 | JTCK | PB | 14 | NRF_MISO | PC | 14 | CS
PA | 15 | JTDI | PB | 15 | NRF_MOSI | PC | 15 | WR

## F4_AF_R
PORT |  | AF0 | AF1 |  | AF2 |  |  | AF3 | AF4 |  | AF5 |  | AF7
|  | SYS | TIM1 | TIM2 | TIM3 | TIM4 | TIM5 | TIM8 | I2C1 | I2C2 | SPI1 | SPI2 | USART1 | USART2 | USART3
PA | 0 |  | TIM2: CH1; TIM5: CH1 | [7 empty] | LED
| 1 |  | TIM2: CH2; TIM5: CH2 | [7 empty] | LED
| 2 |  | TIM2: CH3; TIM5: CH3 | [5 empty] | TX
| 3 |  | TIM2: CH4; TIM5: CH4 | [5 empty] | RX
| 4 | [9 empty] | NSS |  |  |  |  | CE
| 5 | [9 empty] | SCK |  |  |  |  | IRQ
| 6 |  | TIM3: CH1 |  |  | MISO
| 7 |  | TIM3: CH2 |  |  | MOSI
| 8 |  | TIM1: CH1
| 9 |  | TIM1: CH2 |  |  |  |  | TX
| 10 |  | TIM1: CH3 |  |  |  |  | RX
| 11 |  | TIM1: CH4
| 12 | [14 empty] | LED
| 13 | JTMS
| 14 | JTCK
| 15 | JTDI | [8 empty] | NSS
PB | 0 |  | TIM3: CH3
| 1 |  | TIM3: CH4
| 2 | BOOT
| 3 | JTDO | [8 empty] | SCK
| 4 | JTRST | TIM3: CH1 |  |  | MISO
| 5 |  | TIM3: CH2 |  |  | MOSI |  |  |  |  | LED
| 6 |  | TIM4: CH1 | SCL |  |  |  | TX
| 7 |  | TIM4: CH2 | SDA |  |  |  | RX
| 8 |  | TIM4: CH3 | SCL
| 9 |  | TIM4: CH4 | SDA |  |  | NSS
| 10 |  | TIM2: CH3 |  | SCL |  | SCK |  |  | TX
| 11 |  | TIM2: CH4 |  | SDA |  |  |  |  | RX
| 12 | [10 empty] | NSS
| 13 | [10 empty] | SCK
| 14 | [10 empty] | MISO
| 15 | [10 empty] | MOSI
PC | 0 | [14 empty] | D0
| 1 | [14 empty] | D1
| 2 | [10 empty] | MISO |  |  |  | D2
| 3 | [10 empty] | MOSI |  |  |  | D3
| 4 | [14 empty] | D4
| 5 | [14 empty] | D5
| 6 |  | TIM3: CH1; TIM8: CH1 | [7 empty] | D6
| 7 |  | TIM3: CH2; TIM8: CH2 | [7 empty] | D7
| 8 |  | TIM3: CH3; TIM8: CH3
| 9 |  | TIM3: CH4; TIM8: CH4
| 10 | [13 empty] | TX
| 11 | [13 empty] | RX
12
13
14
15
PD | 2 | [14 empty] | KEY

## F4_RG_分配
nRF24L01
VCC | GND | GND | GND | PB9 | BOOT0 | PB6 | PB4 | PD2 | PC11 | PA15 | GND | VCC | GND | GND | 3V3 | 3V3
PC15 | PC14 | PC13 | VCC | PB8 | PB7 | PB5 | PB3 | PC12 | PC10 | PA14 | GND | GND | PA11 | CE | CSN | PB12
[11 empty] | VCC | GND | PB13 | SCK | MOSI | PB15
[11 empty] | PA13 | PA12 | PB14 | MISO | IRQ | PA12
[11 empty] | PA11 | PA10
[11 empty] | PA9 | PA8 | OV7670
[11 empty] | PC9 | PC8 | 3V3 | 3V3 | GND | GND
[11 empty] | PC7 | PC6 | PB10 | SCL | SDA | PB11
[11 empty] | PB15 | PB14 | PC10 | VSYN | WRST | PC11
[11 empty] | PB13 | PB12 | PC12 | WEN | NC | xxx
RST | PC0 | [9 empty] | GND | GND | PC13 | RRST | CS | PC14
PC2 | PC1 |  | PA1 | PA3 | PA4 | PA6 | PC4 | PB0 | PB2 | PB11 | GND | GND | PC15 | WR | GND | GND
VCC | PC3 |  | PA0 | PA2 | VCC | PA5 | PA7 | PC5 | PB1 | PB10 | VCC | VCC | PC0 | D0 | D1 | PC1
[13 empty] | PC2 | D2 | D3 | PC3
[13 empty] | PC4 | D4 | D5 | PC5
[13 empty] | PC6 | D6 | D7 | PC7
VCC | GND | GND | GND | LED5 | BOOT | SCL | NJRST | LED2 | WRST | JTDI | GND | VCC
WR | CS | RRST | VCC | LED7 | SDA | LED4 | JTDO | WEN | VSYN | JTCK | GND | GND | 超音波
[11 empty] | VCC | GND | 5V | 5V | GND | GND
[11 empty] | JTMS | IRQ |  | TRIG | ECHO
[11 empty] | CE | RX
[11 empty] | TX | LED1 | GPS
[11 empty] | SDA | SCL | 3V3 | 3V3 | GND | GND
[11 empty] | D8 | D7 | PA3 | TX | RX | PA2
[11 empty] | MOSI | MISO
[11 empty] | SCK | CSN | 藍芽
RST | D1 | [9 empty] | GND | GND | 3V3 | 3V3 | GND | GND
D2 | D3 |  | PWM6 | LED8 | LED3 | PWM1 | D5 | PWM3 | BOOT | RX | GND | GND | PA9 | TX | RX | PA10
VCC | D4 |  | PWM5 | LED6 | VCC | KEY | PWM2 | D6 | PWM4 | TX | VCC | VCC | PD2 | KEY
[13 empty] | NJRST | PB4
[13 empty] | JTDI | PA15
[13 empty] | JTMS | PA13
[13 empty] | JTCK | PA14
[13 empty] | JTDO | PB3
RST

## F4_VG
STM32F407VGT
PA | 0 | LED | PB | 0 | LED | PC | 0 | ADC | PD | 0 | TFT_D2 | PE | 0 | KEY | PH | 0 | OSC
PA | 1 | LED | PB | 1 | LED | PC | 1 | ADC | PD | 1 | TFT_D3 | PE | 1 | KEY | PH | 1 | OSC
PA | 2 | LED | PB | 2 | BOOT | PC | 2 | ADC | PD | 2 | SDIO_CMD | PE | 2 | KEY
PA | 3 | LED | PB | 3 | JTDO | PC | 3 | ADC | PD | 3 | NRF_IRQ | PE | 3 | KEY
PA | 4 | NRF_CSN | PB | 4 | NJTRST | PC | 4 | ADC | PD | 4 | TFT_RD | PE | 4 | KEY
PA | 5 | NRF_SCK | PB | 5 |  | PC | 5 | ADC | PD | 5 | TFT_WR | PE | 5 | KEY
PA | 6 | NRF_MISO | PB | 6 | USART1_TX | PC | 6 | LED | PD | 6 | NRF_CE | PE | 6 | KEY
PA | 7 | NRF_MOSI | PB | 7 | USART1_RX | PC | 7 | LED | PD | 7 | TFT_CS | PE | 7 | TFT_D4
PA | 8 | KEY | PB | 8 | LED | PC | 8 | SDIO_D0 | PD | 8 | TFT_D13 | PE | 8 | TFT_D5
PA | 9 | KEY | PB | 9 | LED | PC | 9 | SDIO_D1 | PD | 9 | TFT_D14 | PE | 9 | TFT_D6
PA | 10 | KEY | PB | 10 | USART3_TX | PC | 10 | SDIO_D2 | PD | 10 | TFT_D15 | PE | 10 | TFT_D7
PA | 11 | KEY | PB | 11 | USART3_RX | PC | 11 | SDIO_D3 | PD | 11 | TFT_RS | PE | 11 | TFT_D8
PA | 12 | TFT_PEN | PB | 12 | TFT_TPCS | PC | 12 | SDIO_CK | PD | 12 | TFT_LIGHT | PE | 12 | TFT_D9
PA | 13 | JTMS | PB | 13 | TFT_SCK | PC | 13 | KEY | PD | 13 | TFT_RESET | PE | 13 | TFT_D10
PA | 14 | JTCK | PB | 14 | TFT_MISO | PC | 14 | KEY | PD | 14 | TFT_D0 | PE | 14 | TFT_D11
PA | 15 | JTDI | PB | 15 | TFT_MOSI | PC | 15 | KEY | PD | 15 | TFT_D1 | PE | 15 | TFT_D12

## F4_VG_AF
PORT |  | AF0 | AF1 |  | AF2 |  |  | AF3 |  | AF4 |  | AF5 |  | AF6 | AF7 |  |  | AF8 |  | AF9 |  | AF12 |  | AF13 | ADC | DAC
|  | SYS | TIM1 | TIM2 | TIM3 | TIM4 | TIM5 | TIM8 | TIM9 | I2C1 | I2C2 | SPI1 | SPI2 | SPI3 | USART1 | USART2 | USART3 | UART4 | USART6 | CAN1 | CAN2 | FSMC | SDIO | DCMI
PA | 0 |  |  | CH1 |  |  | CH1 | [10 empty] | TX | [6 empty] | ADC123_IN0
| 1 |  |  | CH2 |  |  | CH2 | [10 empty] | RX | [6 empty] | ADC123_IN1
| 2 |  |  | CH3 |  |  | CH3 |  | CH1 | [6 empty] | TX | [8 empty] | ADC123_IN2
| 3 |  |  | CH4 |  |  | CH4 |  | CH2 | [6 empty] | RX | [8 empty] | ADC123_IN3
| 4 | [10 empty] | NSS |  | NSS | [9 empty] | HSYNC | ADC12_IN4 | DAC1_OUT
| 5 | [10 empty] | SCK | [12 empty] | ADC12_IN5 | DAC2_OUT
| 6 |  |  |  | CH1 | [6 empty] | MISO | [11 empty] | PIXCK | ADC12_IN6
| 7 |  |  |  | CH2 | [6 empty] | MOSI | [12 empty] | ADC12_IN7
| 8 |  | CH1
| 9 |  | CH2 | [11 empty] | TX |  |  |  |  | RX |  |  |  | D0
| 10 |  | CH3 | [11 empty] | RX |  |  |  |  | TX |  |  |  | D1
| 11 |  | CH4
12
| 13 | JTMS
| 14 | JTCK
| 15 | JTDI | [9 empty] | NSS |  | NSS
PB | 0 |  |  |  | CH3 | [19 empty] | ADC12_IN8
| 1 |  |  |  | CH4 | [19 empty] | ADC12_IN9
| 2 | BOOT
| 3 | JTDO | [9 empty] | SCK |  | SCK
| 4 | JTRST |  |  | CH1 | [6 empty] | MISO |  | MISO
| 5 |  |  |  | CH2 | [6 empty] | MOSI |  | MOSI | [6 empty] | RX |  |  | D10
| 6 |  |  |  |  | CH1 |  |  |  | SCL |  |  |  |  | TX | [5 empty] | TX |  |  | D5
| 7 |  |  |  |  | CH2 |  |  |  | SDA |  |  |  |  | RX | [8 empty] | VSYNC
| 8 |  |  |  |  | CH3 |  |  |  | SCL | [9 empty] | RX |  |  | D4 | D6
| 9 |  |  |  |  | CH4 |  |  |  | SDA |  |  | NSS | [6 empty] | TX |  |  | D5 | D7
| 10 |  |  | CH3 | [6 empty] | SCL |  | SCK |  |  |  | TX
| 11 |  |  | CH4 | [6 empty] | SDA | [5 empty] | RX
| 12 | [11 empty] | NSS | [7 empty] | RX
| 13 | [11 empty] | SCK | [7 empty] | TX
| 14 | [11 empty] | MISO
| 15 | [11 empty] | MOSI
PC | 0 | [23 empty] | ADC123_IN10
| 1 | [23 empty] | ADC123_IN11
| 2 | [11 empty] | MISO | [11 empty] | ADC123_IN12
| 3 | [11 empty] | MOSI | [11 empty] | ADC123_IN13
| 4 | [23 empty] | ADC12_IN14
| 5 | [23 empty] | ADC12_IN15
| 6 |  |  |  | CH1 |  |  | CH1 | [10 empty] | TX |  |  |  | D6 | D0
| 7 |  |  |  | CH2 |  |  | CH2 | [10 empty] | RX |  |  |  | D7 | D1
| 8 |  |  |  | CH3 |  |  | CH3 | [14 empty] | D0 | D2
| 9 |  |  |  | CH4 |  |  | CH4 | [14 empty] | D1 | D3
| 10 | [12 empty] | SCK |  |  | TX | TX |  |  |  |  | D2 | D8
| 11 | [12 empty] | MISO |  |  | RX | RX |  |  |  |  | D3 | D4
| 12 | [12 empty] | MOSI | [8 empty] | CK | D9
13
14
15
PD | 0 | [20 empty] | D2
| 1 | [20 empty] | D3
| 2 | [21 empty] | CMD | D11
3
| 4 | [20 empty] | RD
| 5 | [14 empty] | TX | [5 empty] | WR
| 6 | [14 empty] | RX
| 7 | [20 empty] | CS
| 8 | [15 empty] | TX |  |  |  |  | D13
| 9 | [15 empty] | RX |  |  |  |  | D14
| 10 | [20 empty] | D15
| 11 | [20 empty] | RS
| 12 |  |  |  |  | CH1
| 13 |  |  |  |  | CH2
| 14 |  |  |  |  | CH3 | [15 empty] | D0
| 15 |  |  |  |  | CH4 | [15 empty] | D1
PE | 0 | [22 empty] | D2
| 1 | [22 empty] | D3
2
3
| 4 | [22 empty] | D4
| 5 | [7 empty] | CH1 | [14 empty] | D6
| 6 | [7 empty] | CH2 | [14 empty] | D7
| 7 | [20 empty] | D4
| 8 | [20 empty] | D5
| 9 |  | CH1 | [18 empty] | D6
| 10 | [20 empty] | D7
| 11 |  | CH2 | [18 empty] | D8
| 12 | [20 empty] | D9
| 13 |  | CH3 | [18 empty] | D10
| 14 |  | CH4 | [18 empty] | D11
| 15 | [20 empty] | D12

## F4_VG_分配
TFT
VCC | GND | PE1 | PB9 | BOOT | PB6 | PB4 | PG15 | PG13 | PG11 | PG9 | PD6 | PD4 | PD2 | PD0 | PC11 | PA15 | GND | VCC | 3V3 | 3V3 | SCK | PA5
PE3 | VCC | PE0 | PB8 | PB7 | PB5 | PB3 | PG14 | PG12 | PG10 | PD7 | PD5 | PD3 | PD1 | PC12 | PC10 | PA14 | VCC | GND | GND | GND | TPCS | PA4
PE5 | PE2 | [15 empty] | GND | PA13 | PE1 | RST | MOSI | PA7
PC13 | PE4 | [15 empty] | PA12 | PA11 | PD4 | RD | MISO | PA6
PC15 | PE6 | [15 empty] | PA10 | PA9 | PD5 | WR | PEN | PE3
PF1 | PC14 | [15 empty] | PA8 | PC9 | PD7 | CS | NC | xxx
PF3 | PF0 | [15 empty] | PC8 | PC7 | PD11 | RS | NC | xxx
PF5 | PF2 | [15 empty] | PC6 | PG8 | PE10 | D7 | NC | xxx
PF7 | PF4 | [15 empty] | PG7 | PG6 | PE9 | D6 | NC | xxx
PF9 | PF6 | [15 empty] | PG5 | PG4 | PD1 | D3 | D13 | PD8
PF10 | PF8 | [15 empty] | PG3 | PG2 | PE8 | D5 | D12 | PE15
[17 empty] | PD15 | PD14 | PE7 | D4 | GND | GND
[17 empty] | PD13 | PD12 | 3V3 | 3V3 | D11 | PE14
[17 empty] | PD11 | PD10 | PD0 | D2 | D10 | PE13
RST | PC0 | [15 empty] | PD9 | PD8 | PD15 | D1 | D9 | PE12
PC1 | PC2 | [15 empty] | PB15 | PB14 | PD14 | D0 | D14 | PD9
PC3 | PA0 | [15 empty] | PB13 | PB12 | GND | GND | D8 | PE11
PA1 | PA2 |  | PA4 | PA6 | PC4 | PB0 | PB2 | PF12 | PF14 | PG0 | PE7 | PE9 | PE11 | PE13 | PE15 | PB11 | VCC | GND | GND | GND | GND | GND
VCC | GND |  | PA3 | PA5 | PA7 | PC5 | PB1 | PF11 | PF13 | PF15 | PG1 | PE8 | PE10 | PE12 | PE14 | PB10 | GND | VCC | 5V | 5V | LIGHT | PE6
[19 empty] | 5V | 5V | D15 | PD10
nRF24L01
VCC | GND | PE1 | PB9 | BOOT | PB6 | PB4 | PG15 | PG13 | PG11 | PG9 | PD6 | PD4 | PD2 | PD0 | PC11 | PA15 | GND | VCC | GND | GND | 3V3 | 3V3
PE3 | VCC | PE0 | PB8 | PB7 | PB5 | PB3 | PG14 | PG12 | PG10 | PD7 | PD5 | PD3 | PD1 | PC12 | PC10 | PA14 | VCC | GND | PA11 | CE | CSN | PB12
PE5 | PE2 | [15 empty] | GND | PA13 | PB13 | SCK | MOSI | PB15
PC13 | PE4 | [15 empty] | PA12 | PA11 | PB14 | MISO | IRQ | PA12
PC15 | PE6 | [15 empty] | PA10 | PA9
PF1 | PC14 | [15 empty] | PA8 | PC9
PF3 | PF0 | [15 empty] | PC8 | PC7 | NJRST | PB4
PF5 | PF2 | [15 empty] | PC6 | PG8 | JTDI | PA15
PF7 | PF4 | [15 empty] | PG7 | PG6 | JTMS | PA13
PF9 | PF6 | [15 empty] | PG5 | PG4 | JTCK | PA14
PF10 | PF8 | [15 empty] | PG3 | PG2 | JTDO | PB3
[17 empty] | PD15 | PD14 | RST
[17 empty] | PD13 | PD12
[17 empty] | PD11 | PD10
RST | PC0 | [15 empty] | PD9 | PD8
PC1 | PC2 | [15 empty] | PB15 | PB14
PC3 | PA0 | [15 empty] | PB13 | PB12
PA1 | PA2 |  | PA4 | PA6 | PC4 | PB0 | PB2 | PF12 | PF14 | PG0 | PE7 | PE9 | PE11 | PE13 | PE15 | PB11 | VCC | GND
VCC | GND |  | PA3 | PA5 | PA7 | PC5 | PB1 | PF11 | PF13 | PF15 | PG1 | PE8 | PE10 | PE12 | PE14 | PB10 | GND | VCC

## F4_VG_AF_N
PORT |  | AF0 | AF1 |  | AF2 |  |  | AF3 |  | AF4 |  | AF5 |  | AF6 | AF7 |  |  | AF8 |  | AF9 |  | AF10 | AF12 |  | AF13 | ADC | DAC | 配置
|  | SYS | TIM1 | TIM2 | TIM3 | TIM4 | TIM5 | TIM8 | TIM9 | I2C1 | I2C2 | SPI1 | SPI2 | SPI3 | USART1 | USART2 | USART3 | UART4 | USART6 | CAN1 | CAN2 | USB | FSMC | SDIO | DCMI
PA | 0 |  |  | CH1 |  |  | CH1 | [10 empty] | TX | [7 empty] | ADC123_IN0 |  | LED
| 1 |  |  | CH2 |  |  | CH2 | [10 empty] | RX | [7 empty] | ADC123_IN1
| 2 |  |  | CH3 |  |  | CH3 |  | CH1 | [6 empty] | TX | [9 empty] | ADC123_IN2
| 3 |  |  | CH4 |  |  | CH4 |  | CH2 | [6 empty] | RX | [9 empty] | ADC123_IN3
| 4 | [10 empty] | NSS |  | NSS | [10 empty] | HSYNC | ADC12_IN4 | DAC1_OUT | NRF
| 5 | [10 empty] | SCK | [13 empty] | ADC12_IN5 | DAC2_OUT
| 6 |  |  |  | CH1 | [6 empty] | MISO | [12 empty] | PIXCK | ADC12_IN6
| 7 |  |  |  | CH2 | [6 empty] | MOSI | [13 empty] | ADC12_IN7
| 8 |  | CH1
| 9 |  | CH2 | [11 empty] | TX | [9 empty] | D0 |  |  | KEY
| 10 |  | CH3 | [11 empty] | RX | [9 empty] | D1
| 11 |  | CH4 | [16 empty] | RX |  | DM | [5 empty] | USB
| 12 | [18 empty] | TX |  | DP
| 13 | JTMS | [25 empty] | JTAG
| 14 | JTCK
| 15 | JTDI | [9 empty] | NSS |  | NSS
PB | 0 |  |  |  | CH3 | [20 empty] | ADC12_IN8 |  | LED
| 1 |  |  |  | CH4 | [20 empty] | ADC12_IN9
| 2 | BOOT | [25 empty] | JTAG
| 3 | JTDO | [9 empty] | SCK |  | SCK
| 4 | JTRST |  |  | CH1 | [6 empty] | MISO |  | MISO
| 5 |  |  |  | CH2 | [6 empty] | MOSI |  | MOSI | [6 empty] | RX |  |  |  | D10 |  |  | TCH
| 6 |  |  |  |  | CH1 |  |  |  | SCL |  |  |  |  | TX | [5 empty] | TX |  |  |  | D5 |  |  | USART
| 7 |  |  |  |  | CH2 |  |  |  | SDA |  |  |  |  | RX | [9 empty] | VSYNC
| 8 |  |  |  |  | CH3 |  |  |  | SCL | [9 empty] | RX |  |  |  | D4 | D6 |  |  | I2C
| 9 |  |  |  |  | CH4 |  |  |  | SDA |  |  | NSS | [6 empty] | TX |  |  |  | D5 | D7
| 10 |  |  | CH3 | [6 empty] | SCL |  | SCK |  |  |  | TX | [10 empty] | KEY
| 11 |  |  | CH4 | [6 empty] | SDA | [5 empty] | RX
| 12 | [11 empty] | NSS | [7 empty] | RX | [6 empty] | TCH
| 13 | [11 empty] | SCK | [7 empty] | TX
| 14 | [11 empty] | MISO
| 15 | [11 empty] | MOSI | [15 empty] | `
PC | 0 | [24 empty] | ADC123_IN10 |  | ADC
| 1 | [24 empty] | ADC123_IN11
| 2 | [11 empty] | MISO | [12 empty] | ADC123_IN12
| 3 | [11 empty] | MOSI | [12 empty] | ADC123_IN13
| 4 | [24 empty] | ADC12_IN14
| 5 | [24 empty] | ADC12_IN15
| 6 |  |  |  | CH1 |  |  | CH1 | [10 empty] | TX |  |  |  |  | D6 | D0 |  |  | LED
| 7 |  |  |  | CH2 |  |  | CH2 | [10 empty] | RX |  |  |  |  | D7 | D1
| 8 |  |  |  | CH3 |  |  | CH3 | [15 empty] | D0 | D2 |  |  | SD
| 9 |  |  |  | CH4 |  |  | CH4 | [15 empty] | D1 | D3
| 10 | [12 empty] | SCK |  |  | TX | TX | [5 empty] | D2 | D8
| 11 | [12 empty] | MISO |  |  | RX | RX | [5 empty] | D3 | D4
| 12 | [12 empty] | MOSI | [9 empty] | CK | D9
| 13 | [26 empty] | KEY
14
15
PD | 0 | [21 empty] | D2 |  |  |  |  | TFT
| 1 | [21 empty] | D3
| 2 | [22 empty] | CMD | D11 |  |  | SD
| 3 | [26 empty] | NRF
| 4 | [21 empty] | RD |  |  |  |  | TFT
| 5 | [14 empty] | TX | [6 empty] | WR
| 6 | [14 empty] | RX | [11 empty] | NRF
| 7 | [21 empty] | CS |  |  |  |  | TFT
| 8 | [15 empty] | TX | [5 empty] | D13
| 9 | [15 empty] | RX | [5 empty] | D14
| 10 | [21 empty] | D15
| 11 | [21 empty] | RS
| 12 |  |  |  |  | CH1
| 13 |  |  |  |  | CH2
| 14 |  |  |  |  | CH3 | [16 empty] | D0
| 15 |  |  |  |  | CH4 | [16 empty] | D1
PE | 0 | [23 empty] | D2 |  |  | KEY
| 1 | [23 empty] | D3
2
3
| 4 | [23 empty] | D4
| 5 | [7 empty] | CH1 | [15 empty] | D6
| 6 | [7 empty] | CH2 | [15 empty] | D7
| 7 | [21 empty] | D4 |  |  |  |  | TFT
| 8 | [21 empty] | D5
| 9 |  | CH1 | [19 empty] | D6
| 10 | [21 empty] | D7
| 11 |  | CH2 | [19 empty] | D8
| 12 | [21 empty] | D9
| 13 |  | CH3 | [19 empty] | D10
| 14 |  | CH4 | [19 empty] | D11
| 15 | [21 empty] | D12

## 無線傳輸
MSATER |  |  | SLOVE
1 | KEYR_J |  | 1 | LSM303A_X_L
2 | KEYR_U |  | 2 | LSM303A_X_H
3 | KEYR_D |  | 3 | LSM303A_Y_L
4 | KEYR_L |  | 4 | LSM303A_Y_H
5 | KEYR_R |  | 5 | LSM303A_Z_L
6 | KEYR_S1 |  | 6 | LSM303A_Z_H
7 | KEYR_S2 |  | 7 | L3G4200_X_L
8 | KEYL_J |  | 8 | L3G4200_X_H
9 | KEYL_U |  | 9 | L3G4200_Y_L
10 | KEYL_D |  | 10 | L3G4200_Y_H
11 | KEYL_L |  | 11 | L3G4200_Z_L
12 | KEYL_R |  | 12 | L3G4200_Z_H
13 | KEYL_S1 |  | 13 | LSM303M_X_L
14 | KEYL_S2 |  | 14 | LSM303M_X_H
15 | JSR_X_L |  | 15 | LSM303M_Y_L
16 | JSR_X_H |  | 16 | LSM303M_Y_H
17 | JSR_Y_L |  | 17 | LSM303M_Z_L
18 | JSR_Y_H |  | 18 | LSM303M_Z_H
19 | JSR_Z_L |  | 19 | Angular_X_L
20 | JSR_Z_H |  | 20 | Angular_X_H
21 | JSL_X_L |  | 21 | Angular_Y_L
22 | JSL_X_H |  | 22 | Angular_Y_H
23 | JSL_Y_L |  | 23 | Angular_Z_L
24 | JSL_Y_H |  | 24 | Angular_Z_H
25 | JSL_Z_L |  | 25 | Motor_L
26 | JSL_Z_H |  | 26 | Motor_H
27 |  | LED | 27 |  | BMP085_P_L
28 |  | MODE | 28 |  | BMP085_P_H
29 |  |  | 29 |  | BMP085_T_L
30 |  |  | 30 |  | BMP085_T_H
31 |  |  | 31 |  | TIME_S
32 |  |  | 32 |  | TIME_M
GPS_